## Kryci list
DS Projekcia s. r. o. | [5 empty] | VÝKAZ VÝMER | [5 empty] | V module | Hlavička1 | Mena | Hlavička2 | Obdobie
Stavba : Rekonštrukcia zariadenia na výrobu tepla a elektrickej energie a OZE v ČOV H.Hričov |  |  |  |  | Miesto: |  |  | Rozpočet: |  |  |  | Rozpočet | Krycí list rozpočtu v | EUR
Objekt : PS 03 Rozvod plynu |  |  |  |  | JKSO : |  |  | Spracoval: | Slašťan D. ml. |  |  | Čerpanie | Krycí list splátky v | EUR | za obdobie | Mesiac 2011
[8 empty] | Dňa: | 11.10.2020 | Zmluva č.: |  | VK | Krycí list výrobnej kalkulácie v | EUR
Odberateľ: |  | SEVAK, a.s., Bôrická cesta 1960, Žilina | [5 empty] | IČO: |  | DIČ: |  | VF | Krycí list splátky v | EUR | za obdobie | Mesiac 2011
Dodávateľ: | [7 empty] | IČO: |  | DIČ:
Projektant: |  | DS Projekcia, s.r.o. |  |  | Bansk | á Bystrica |  | IČO: |  | DIČ:
|  |  |  | 0 |  |  | 0 |  |  |  | 0
|  |  |  | 0 |  |  | 0 |  |  |  | 0
A | ZRN | konštrukcie a práce | materiál | spolu ZRN | B | IN - Individuálne náklady |  | C | NUS - náklady umiestnenia stavby
1 | HSV: | 0 | 0 | 0 | 6 | Ostatné skúšky a revízie |  | 11 | Zariadenie staveniska | 3.5%
2 | PSV: | 0 | 0 | 0 | 7 | Murárske výpomoce | 0 | 12 | Prevádzkové vplyvy | 1.8%
3 | MCE: | 0 | 0 | 0 | 8 | Bez pevnej podlahy | 0 | 13 | Sťažené podmienky | 3%
4 | iné: |  |  | 0 | 9 |  | 0 | 14 |  | 0% | 0
5 | Súčet: | 0 | 0 | 0 | 10 | Súčet riadkov 6 až 9: | 0 | 15 |  | Súčet riadkov 11 až 14: | 0
projektant, rozpočtár, cenár |  |  |  |  | dodávateľ, zhotoviteľ |  |  | D | ON - ostatné náklady
| dátum: |  | podpis: |  |  |  |  | 16 | Ostatné náklady uvedené v rozpočte |  | 0
| pečiatka: |  |  |  |  | dátum: |  | 17 | Inžinierska činnosť
[8 empty] | 18 | Projektové práce |  | 0
[6 empty] | podpis: |  | 19 | Kompletačná činnosť
[6 empty] | pečiatka: |  | 20 |  | Súčet riadkov 16 až 19: | 0
odberateľ, obstarávateľ | [7 empty] | E | Celkové náklady
| dátum: |  | podpis: |  |  |  |  | 21 |  | Súčet riadkov 5, 10, 15 a 20: | 0
| pečiatka: | [6 empty] | 22 | DPH 20% z: | 0 | 0
[8 empty] | 23 | DPH 0% z: | 0 | 0
[8 empty] | 24 |  | Súčet riadkov 21 až 23: | 0
[8 empty] | F | Odpočet - prípočet |  | 0

## Rekapitulacia
Odberateľ: SEVAK, a.s., Bôrická cesta 1960, Žilina |  |  |  | Spracoval: Slašťan D. ml. |  |  | V module | Hlavička1 | Mena | Hlavička2 | Obdobie
Projektant: DS Projekcia, s.r.o. |  |  |  | JKSO : |  |  | Rozpočet | Rekapitulácia rozpočtu v | EUR
Dodávateľ: |  |  |  | Dátum: 11.10.2020 |  |  | Čerpanie | Rekapitulácia splátky v | EUR | za obdobie | Mesiac 2011
[7 empty] | VK | Rekapitulácia výrobnej kalkulácie v | EUR
Stavba : Rekonštrukcia zariadenia na výrobu tepla a elektrickej energie a OZE v ČOV H.Hričov | [6 empty] | VF | Rekapitulácia splátky v | EUR | za obdobie | Mesiac 2011
Objekt : PS 03 Rozvod plynu
DS Projekcia s. r. o. | VÝKAZ VÝMER
Popis položky, stavebného dielu, remesla | Konštrukcie | Špecifikovaný | Spolu | Hmotnosť v tonách | Suť v tonách
| a práce | materiál |  | Spolu | Spolu | Nh
7 - NÁSYPY, PODKLADY, DLAŽBY, OBKLADY | [5 empty] | 1.547
PRÁCE A DODÁVKY HSV spolu: | [5 empty] | 1.547
723 - Vnútorný plynovod | [5 empty] | 240.196
734 - Armatúry | [5 empty] | 83.494
767 - Konštrukcie doplnk. kovové stavebné | [5 empty] | 20.96
PRÁCE A DODÁVKY PSV spolu: | [5 empty] | 344.65
272 - Vedenia rúrové vonkajšie - plynovody | [5 empty] | 10326.792
270 - Montáž potrubia ( M23 okrem plynovodov ) | [5 empty] | 1826.772
PRÁCE A DODÁVKY M spolu: | [5 empty] | 12153.564
Za rozpočet celkom | [5 empty] | 12499.761

## Prehlad
Odberateľ: SEVAK, a.s., Bôrická cesta 1960, Žilina | [7 empty] | Spracoval: Slašťan D. ml. | [16 empty] | V module | Hlavička1 | Mena | Hlavička2 | Obdobie
Projektant: DS Projekcia, s.r.o. | [7 empty] | JKSO : | [16 empty] | Rozpočet | Prehľad rozpočtových nákladov v | EUR
Dodávateľ: | [7 empty] | Dátum: 11.10.2020 | [16 empty] | Čerpanie | Súpis vykonaných prác a dodávok v | EUR | za obdobie | Mesiac 2011
[25 empty] | VK | Prehľad kalkulovaných nákladov v | EUR
Stavba : Rekonštrukcia zariadenia na výrobu tepla a elektrickej energie a OZE v ČOV H.Hričov | [24 empty] | VF | Súpis vykonaných prác a dodávok v | EUR | za obdobie | Mesiac 2011
Objekt : PS 03 Rozvod plynu
DS Projekcia s. r. o. |  |  | VÝKAZ VÝMER
Por. | Kód | Kód položky | Popis položky, stavebného dielu, remesla, | Množstvo | Merná | Jednotková | Konštrukcie | Špecifikovaný | Spolu | Hmotnosť v tonách |  | Suť v tonách |  | DPH | Pozícia | Množstvo | Množstvo | Množstvo | Vyňatý | Vysoká sadzba | Typ | Nh | X | Y | Klasifikácia | Katalógové | Typ
číslo | cenníka |  | výkaz-výmer | výmera | jednotka | cena | a práce | materiál |  | Jednotková | Spolu | Jednotková | Spolu | % |  | rozpočtované | od začiatku | dodatok | z režimu stavba | DPH ( materiál ) | položky |  |  |  | produkcie | číslo | Ceny
PRÁCE A DODÁVKY HSV
7 - NÁSYPY, PODKLADY, DLAŽBY, OBKLADY
1 | 016 | 72115-0112 | Montáž špeciálnej kanalizácie 57x3,5 mm - odvod kondenzu cez zab.sifon od odl.kondenzátu - ca 5,0m samospád | 1 | súbor | [15 empty] | E | 1.547 |  |  | 45.33.20 |  | 7
|  |  | 7 - NÁSYPY, PODKLADY, DLAŽBY, OBKLADY spolu: | [18 empty] | 1.547
|  |  | PRÁCE A DODÁVKY HSV spolu: | [18 empty] | 1.547
PRÁCE A DODÁVKY PSV
723 - Vnútorný plynovod
2 | 721 | 72315-0804 | Demontáž potrubia ocel. hladk. zvarov. do D 108 | 35 | m | [15 empty] | I | 1.96 |  |  | 45.33.30 | 0502034401507 | A
3 | 721 | 72319-0251 | Prípojka plyn. vyved. a upevnenie výpustiek na potrubí DN 15 | 4 | kus | [15 empty] | I | 1.932 |  |  | 45.33.30 | 8803022602001 | A
4 | 721 | 72319-0901 | Opr. plyn. potrubia, uzavretie alebo otvorenie potrubia | 4 | kus | [15 empty] | I | 0.292 |  |  | 45.33.30 | 880302 | A
5 | 721 | 72319-0907 | Opr. plyn. potrubia, odvzdušnenie a napustenie potrubia | 35 | m | [15 empty] | I | 2.17 |  |  | 45.33.30 | 880302 | A
6 | 721 | 72321-41522 | Plynomer rotačný napr. DKZ G65/DN50, NF snímač INS 10 | 2 | súbor | [15 empty] | I | 7.284 |  |  | 45.33.30 |  | 7
7 | 721 | 72321-420102 | Axiálny kompenzátor /ohybna nerezova plynová hadica DN80 | 2 | súbor | [15 empty] | I | 7.284 |  |  | 45.33.30 |  | 7
8 | 721 | 72321-420103 | Axiálny kompenzátor DN100 | 4 | súbor | [15 empty] | I | 14.568 |  |  | 45.33.30 |  | 7
9 | 721 | 72321-4211 | Zabezpečovacia rada motora KGJ je súčasťou dodávky zariadenia KGJ! | 0 | súbor | [15 empty] | I | 3.642 |  |  | 45.33.30 |  | A
10 | 721 | 72321-4212 | BAP DN150-NT-C-PN16-SOLO-s bypassom (ver.pre bioplyn) | 1 | súbor | [15 empty] | I | 3.642 |  |  | 45.33.30 |  | 7
11 | 721 | 72321-42230 | Odlučovač kondenzátu bioplyn ENNOX Kondensattopf COP 200S / ver. DN125 | 1 | súbor | [15 empty] | I | 3.642 |  |  | 45.33.30 |  | A
12 | 721 | 72321-42231 | Dúchadlo - Ennox RAV 80/85 80m3/hod, dP 85mbar DN 100 | 2 | súbor | [15 empty] | I | 7.284 |  |  | 45.33.30 |  | A
13 | 721 | 72321-42250 | Doprava TG zariadení | 1 | súbor | [15 empty] | I | 3.642 |  |  | 45.33.30 |  | A
14 | 721 | 72321-9102 | Montáž plyn. armatúr prírub. ostatných typov DN 50 | 2 | kus | [15 empty] | I | 3.162 |  |  | 45.33.30 | 8803032101 | A
15 | 721 | 72321-9104 | Montáž plyn. armatúr prírub. ostatných typov DN 80 | 4 | kus | [15 empty] | I | 5.736 |  |  | 45.33.30 | 8803032101 | A
16 | 721 | 72321-9106 | Montáž plyn. armatúr prírub. ostatných typov DN 100 | 6 | kus | [15 empty] | I | 13.992 |  |  | 45.33.30 | 8803032101 | A
17 | 721 | 72321-9107 | Montáž plyn. armatúr prírub. ostatných typov DN 150 | 1 | kus | [15 empty] | I | 2.508 |  |  | 45.33.30 | 8803032101 | A
18 | 721 | 72322-0922 | Prírubový spoj pre arm. plynové PN 0,6 do DN150 | 13 | súb | [15 empty] | I | 1.118 |  |  | 45.33.30 |  | A
19 | 721 | 72323-9101 | Montáž plynovodných armatúr s 2 závitmi, ostatné typy G 1/2 | 10 | kus | [15 empty] | I | 2.37 |  |  | 45.33.30 | 880303 | A
20 | 721 | 72323-9103 | Montáž plynovodných armatúr s 2 závitmi, ostatné typy G 1 | 6 | kus | [15 empty] | I | 1.944 |  |  | 45.33.30 | 880303 | A
21 | 721 | 72324-00011 | Armat. plyn. s 2 závitmi, kohút priamy G 1/2 - nerez | 10 | kus | [15 empty] | I | 1.89 |  |  | 45.33.30 | 8803032101 | A
22 | 721 | 72324-000113 | Armat. plyn. s 2 závitmi, kohút priamy G 1 - nerez | 6 | kus | [15 empty] | I | 1.134 |  |  | 45.33.30 | 8803032101 | A
23 | 721 | 72399-9904 | Vnútorný plynovod HZS T4 | 48 | hod | [15 empty] | I | 48 |  |  | 45.33.30 | 880303 | A
24 | 721 | 72399-9905 | Vnútorný plynovod HZS T5 | 85 | hod | [15 empty] | I | 85 |  |  | 45.33.30 | 880303 | A
25 | 721 | 72399-9906 | Vnútorný plynovod HZS T6 | 16 | hod | [15 empty] | I | 16 |  |  | 45.33.30 | 880303 | A
|  |  | 723 - Vnútorný plynovod spolu: | [18 empty] | 240.196
734 - Armatúry
26 | 731 | 73410-0811 | Demontáž armatúr s dvoma prírubami do DN 50 | 3 | kus | [15 empty] | I | 1.56 |  |  | 45.33.11 | 0502044901640 | A
27 | 731 | 73410-0813 | Demontáž armatúr s dvoma prírubami do DN 150 | 10 | kus | [15 empty] | I | 12.38 |  |  | 45.33.11 | 0502044901642 | A
28 | 731 | 73417-3214 | Prírubové spoje PN 0,6 MPa DN 50 | 6 | súbor | [15 empty] | I | 4.458 |  |  | 45.33.11 | 8904040001052 | A
29 | 731 | 73417-3217 | Prírubové spoje PN 0,6 MPa DN 80 | 8 | súbor | [15 empty] | I | 8.536 |  |  | 45.33.11 | 8904040001056 | A
30 | 731 | 73417-3221 | Prírubové spoje PN 0,6 MPa DN 125 | 12 | súbor | [15 empty] | I | 28.668 |  |  | 45.33.11 | 8904040001061 | A
31 | 731 | 73419-3216 | Klapka medziprírubová uzatváracia DN 80 PN 16 do 120°C disk nerezová oceľ | 2 | súbor | [15 empty] | I | 3.17 |  |  | . . |  | A
32 | 731 | 73419-3217 | Klapka medziprírubová uzatváracia DN 100 PN 16 do 120°C disk nerezová oceľ | 4 | súbor | [15 empty] | I | 10.156 |  |  | . . |  | A
33 | 731 | 73419-3219 | Klapka medziprírubová uzatváracia DN 150 PN 16 do 120°C disk nerezová oceľ | 2 | súbor | [15 empty] | I | 7.234 |  |  | . . |  | A
34 | 731 | 73442-1130 | Tlakomery deformačné so spodným prípojom 03313 pr. 160 | 6 | kus | [15 empty] | I | 2.598 |  |  | 45.33.11 | 8904073601001 | A
35 | 731 | 73442-4101 | Kondenzačná slučka na privarenie zahnutá PN 250 do 300°C | 6 | kus | [15 empty] | I | 1.272 |  |  | . . |  | A
36 | 731 | 73442-4911 | Príslušenstvo tlakomerov, kohúty čapové K70-181-716 M 12x1,5 | 6 | kus | [15 empty] | I | 0.432 |  |  | 45.33.11 | 8904073690001 | A
37 | 731 | 73442-4933 | Príslušenstvo tlakomerov, prípojky tlakomerov DN 15 | 6 | kus | [15 empty] | I | 0.432 |  |  | 45.33.11 | 8904073690006 | A
38 | 731 | 73442-9130 | Montáž tlakomerov deformač. so spodným prípojom do 160mm | 6 | kus | [15 empty] | I | 2.598 |  |  | 45.33.11 | 890407 | A
|  |  | 734 - Armatúry spolu: | [18 empty] | 83.494
767 - Konštrukcie doplnk. kovové stavebné
39 | 767 | 76799-51001 | Kotviaci materiál (šrouby, kotvy, hmoždinky, upchávky,...) | 20 | kg | [15 empty] | I | 5.24 |  |  | 45.42.12 | 6712080000001 | A
40 | MAT | 553 0001100 | Profilový materiál a konstrukcie - napr. HILTI | 40 | kg | [15 empty] | D |  |  |  | 28.11.23 |  | 2
41 | 767 | 76799-5101 | Montáž atypických stavebných doplnk. konštrukcií do 5 kg | 60 | kg | [15 empty] | I | 15.72 |  |  | 45.42.12 | 6712080000001 | A
|  |  | 767 - Konštrukcie doplnk. kovové stavebné spolu: | [18 empty] | 20.96
|  |  | PRÁCE A DODÁVKY PSV spolu: | [18 empty] | 344.65
PRÁCE A DODÁVKY M
272 - Vedenia rúrové vonkajšie - plynovody
42 | 272 | 80341-0010 | Príprava na tlakovú skúšku vzduchom a vodou do 0,6 MPa | 3 | úsek | [15 empty] | M | 13.359 |  |  | 45.21.42 |  | A
43 | 272 | 80344-0050 | Hlavná tlaková skúška vzduchom 0,6 MPa 50 | 48 | m | [15 empty] | M | 6.96 |  |  | 45.21.42 |  | A
44 | 272 | 80381-0000 | Príprava na odstránenie plynu z potrubia dusíkom | 3 | úsek | [15 empty] | M | 10.47 |  |  | 45.21.42 |  | A
45 | 272 | 80382-0100 | Odstránenie plynu z potrubia dusíkom DN 100 | 70 | m | [15 empty] | M | 1.26 |  |  | 45.21.42 |  | A
46 | 272 | 80395-0106 | Ostatné práce a revízie zahrnuté v krycom liste rozpočtu | 0 | sub | [15 empty] | M | 10.083 |  |  | 45.21.42 |  | A
47 | 272 | 80395-0107 | Likvidácia odpadu | 600 | kg | [15 empty] | M | 4234.86 |  |  | 45.21.42 |  | A
48 | 272 | 80395-01071 | Likvidácia odpadu - odvoz | 600 | kg | [15 empty] | M | 6049.8 |  |  | 45.21.42 |  | A
|  |  | 272 - Vedenia rúrové vonkajšie - plynovody spolu: | [18 empty] | 10326.792
270 - Montáž potrubia ( M23 okrem plynovodov )
49 | 270 | 80712-0046 | Čistenie potrubia prefukovaním alebo preplachovaním 100 | 36 | m | [15 empty] | M | 5.832 |  |  | 45.21.42 | 2701019000055 | A
50 | 270 | 80712-0048 | Čistenie potrubia prefukovaním alebo preplachovaním 150 | 12 | m | [15 empty] | M | 2.28 |  |  | 45.21.42 | 2701019000057 | A
51 | 270 | 80714-0004 | Montáž potrubia z nehrdzavejúcej ocele tr. 17 22 x 1 | 8 | m | [15 empty] | M | 1.672 |  |  | 45.21.42 | 2705010402001 | A
52 | 270 | 80714-0014 | Montáž potrubia z nehrdzavejúcej ocele tr. 17 28 x 1 | 16 | m | [15 empty] | M | 3.92 |  |  | 45.21.42 | 2705010402011 | A
53 | 270 | 80714-0036 | Montáž potrubia z nehrdzavejúcej ocele tr. 17 57 x 2 | 4 | m | [15 empty] | M | 2.36 |  |  | 45.21.42 | 2705010404001 | A
54 | 270 | 80714-0047 | Montáž potrubia z nehrdzavejúcej ocele tr. 17 89 x 2 | 22 | m | [15 empty] | M | 17.226 |  |  | 45.21.42 | 2705010405007 | A
55 | 270 | 80714-0053 | Montáž potrubia z nehrdzavejúcej ocele tr. 17 108 x 2 | 10 | m | [15 empty] | M | 8.82 |  |  | 45.21.42 | 2705010406001 | A
56 | 270 | 80714-0070 | Montáž potrubia z nehrdzavejúcej ocele tr. 17 159 x 2 | 12 | m | [15 empty] | M | 13.524 |  |  | 45.21.42 | 2705010406018 | A
57 | 270 | 80714-0166 | Montáž rúrkových dielov privarovacích 57 x 2 | 22 | kus | [15 empty] | M | 28.842 |  |  | 45.21.42 | 2705010904001 | A
58 | 270 | 80714-0183 | Montáž rúrkových dielov privarovacích 108 x 2 | 16 | kus | [15 empty] | M | 30.432 |  |  | 45.21.42 | 2705010906001 | A
59 | 270 | 80714-0191 | Montáž rúrkových dielov privarovacích 153 x 2 | 22 | kus | [15 empty] | M | 47.234 |  |  | 45.21.42 | 2705010906009 | A
60 | 270 | 80714-0422 | Príplatok za zhotovenie segmentu 89 x 2 | 4 | kus | [15 empty] | M | 10.732 |  |  | 45.21.42 | 2705010705007 | A
61 | 270 | 80714-0445 | Príplatok za zhotovenie segmentu 159 x 2 | 5 | kus | [15 empty] | M | 18.71 |  |  | 45.21.42 | 2705010706018 | A
62 | 270 | 80714-0500001 | Potrubie nerezové 22x1 | 8 | m | [15 empty] | M | 133.736 |  |  | 45.21.42 | 2705010708012 | A
63 | 270 | 80714-050001 | Potrubie nerezové 28x1 | 16 | m | [15 empty] | M | 267.472 |  |  | 45.21.42 | 2705010708012 | A
64 | 270 | 80714-050002 | Potrubie nerezové 57x2 | 4 | m | [15 empty] | M | 66.868 |  |  | 45.21.42 | 2705010708012 | A
65 | 270 | 80714-050003 | Potrubie nerezové 89x2 | 22 | m | [15 empty] | M | 367.774 |  |  | 45.21.42 | 2705010708012 | A
66 | 270 | 80714-050004 | Potrubie nerezové 108x2 | 10 | m | [15 empty] | M | 167.17 |  |  | 45.21.42 | 2705010708012 | A
67 | 270 | 80714-050005 | Potrubie nerezové 159x2 | 12 | m | [15 empty] | M | 200.604 |  |  | 45.21.42 | 2705010708012 | A
68 | 270 | 80714-050010 | Potrubie nerezové 28x2-koleno | 7 | kus | [15 empty] | M | 117.019 |  |  | 45.21.42 | 2705010708012 | A
69 | 270 | 80714-050012 | Potrubie nerezové 89x2-koleno | 4 | kus | [15 empty] | M | 66.868 |  |  | 45.21.42 | 2705010708012 | A
70 | 270 | 80714-050013 | Potrubie nerezové 108x3-koleno | 6 | kus | [15 empty] | M | 100.302 |  |  | 45.21.42 | 2705010708012 | A
71 | 270 | 80714-050015 | Potrubie nerezové 159x2-koleno | 7 | kus | [15 empty] | M | 117.019 |  |  | 45.21.42 | 2705010708012 | A
72 | 270 | 80717-0004 | Príprava pre skúšku tesnosti potrubia DN nad 125 do 200 | 2 | sada | [15 empty] | M | 17.378 |  |  | 45.21.42 | 2701128501004 | A
73 | 270 | 80717-0014 | Skúška tesnosti potrubia DN nad 125 do 200 | 48 | m | [15 empty] | M | 3.792 |  |  | 45.21.42 | 2701128501104 | A
74 | 270 | 80733-0112 | Prepláchnutie rozvodu dusíkom nad 25;100 m | 3 | kus | [15 empty] | M | 9.186 |  |  | 45.21.42 | 2706107190202 | A
|  |  | 270 - Montáž potrubia ( M23 okrem plynovodov ) spolu: | [18 empty] | 1826.772
|  |  | PRÁCE A DODÁVKY M spolu: | [18 empty] | 12153.564
|  |  | Za rozpočet celkom | [18 empty] | 12499.761