## Krycí list
VÝKAZ VÝMER
| Názov stavby |  |  | Úprava zapojenia technológie a inštalácia RS v plyn. kotolni ČOV Horný Hričov | [8 empty] | JKSO
| Kód stavby |  |  | PF556u
| Názov objektu |  |  | Plynová kotolňa | [8 empty] | EČO
Kód objektu
| Názov časti |  |  | PS 01 Technologické zariadenie kotolne | [8 empty] | Miesto
Kód časti
Názov podčasti
Kód podčasti
[13 empty] | IČO | DIČ
| Objednávateľ |  |  | SEVAK a.s., Žilina
| Projektant |  |  | FALTHERM, spol. s.r.o., Žilina
Zhotoviteľ
|  |  |  | Rozpočet číslo | Spracoval | [7 empty] | Dňa
13.07.2021
Merné a účelové jednotky
Počet |  |  |  | Náklady / 1 m.j. | Počet |  |  | Náklady / 1 m.j. |  | Počet |  |  |  | Náklady / 1 m.j.
|  |  |  | Rozpočtové náklady v |  |  |  | EUR
A |  | Základné rozp. náklady |  |  | B |  | Doplnkové náklady |  |  | C |  | Vedľajšie rozpočtové náklady
1 | HSV |  | Dodávky |  | 8 | Práca nadčas |  |  |  | 13 | Zariadenie staveniska |  |  | 20 | %
2 |  |  | Montáž |  | 9 | Bez pevnej podl. |  |  |  | 14 | Mimostav. doprava |  |  | 20 | %
3 | PSV |  | Dodávky |  | 10 | Kultúrna pamiatka |  |  |  | 15 | Územné vplyvy |  |  | 20 | %
4 |  |  | Montáž |  | 11 |  |  |  |  | 16 | Prevádzkové vplyvy |  |  | 20 | %
5 | "M" |  | Dodávky | [6 empty] | 17 | Ostatné |  |  | 20 | %
6 |  |  | Montáž | [6 empty] | 18 | VRN z rozpočtu
7 | ZRN (r. 1-6) |  |  |  | 12 | DN (r. 8-11) |  |  |  | 19 | VRN (r. 13-18)
20 | HZS |  |  |  | 21 | Kompl. činnosť |  |  | 20 | 22 | Ostatné náklady
Projektant | [9 empty] | D |  | Celkové náklady
[10 empty] | 23 | Súčet 7, 12, 19-22
Dátum a podpis |  |  |  |  | Pečiatka |  |  |  |  | 24 | 20 | % | 0 | DPH
Objednávateľ | [9 empty] | 25 | 20 | % | 0 | DPH
[10 empty] | 26 | Cena s DPH (r. 23-25)
Dátum a popis |  |  |  |  | Pečiatka |  |  |  |  | E |  | Prípočty a odpočty
Zhotoviteľ | [9 empty] | 27 | Dodávky objednávateľa
[10 empty] | 28 | Kĺzavá doložka
Dátum a podpis |  |  |  |  | Pečiatka |  |  |  |  | 29 | Zvýhodnenie + -

## Rekapitulácia
VÝKAZ VÝMER
Stavba: | Úprava zapojenia technológie a inštalácia RS v plyn. kotolni ČOV Horný Hričov
Objekt: | Plynová kotolňa
Časť: | PS 01 Technologické zariadenie kotolne
JKSO:
Objednávateľ: | SEVAK a.s., Žilina
Zhotoviteľ:
Dátum: | 13.7.2021
Kód | Popis | Cena celkom | Hmotnosť celkom | Suť celkom
1 | 2 | 3 | 4 | 5
PSV | Práce a dodávky PSV |  | 0 | 0
713 | Izolácie tepelné |  | 0 | 0
722 | Zdravotechnika - vnútorný vodovod |  | 0 | 0
724 | Zdravotechnika - strojné vybavenie |  | 0 | 0
732 | Ústredné kúrenie, strojovne |  | 0 | 0
733 | Ústredné kúrenie, rozvodné potrubie |  | 0 | 0
734 | Ústredné kúrenie, armatúry. |  | 0 | 0
767 | Konštrukcie doplnkové kovové |  | 0 | 0
783 | Dokončovacie práce - nátery |  | 0 | 0
| Ostatné |  | 0 | 0
| Celkom |  | 0 | 0

## Rozpocet
VÝKAZ VÝMER
Stavba: |  | Úprava zapojenia technológie a inštalácia RS v plyn. kotolni ČOV Horný Hričov
Objekt: |  | Plynová kotolňa
Časť: |  | PS 01 Technologické zariadenie kotolne
JKSO: |  |  |  | Upozornenie: vo výpise materiálu a výkazoch výmer sú uvedené názvy výrobkov resp. ich výrobcov s tým, že tieto slúžia ako príklad a je možné ich zameniť za ekvivalentné výrobky resp. technológiu s ekvivalentnými parametrami.
Objednávateľ: |  | SEVAK a.s., Žilina
Zhotoviteľ:
Dátum: |  | 13.7.2021 |  | Detailný popis zariadení - viď "Výpis materiálu"
P.Č. | TV | KCN | Kód položky | Popis | MJ | Množstvo celkom | Cena jednotková | Cena celkom | Hmotnosť | Hmotnosť celkom | Hmotnosť sute | Hmotnosť sute celkom | Sadzba DPH | Typ položky | Úroveň
1 | 2 | 3 | 4 | 5 | 6 | 7 | 8 | 9 |  |  |  |  | 10 | 11 | 12
| D |  | PSV | Práce a dodávky PSV | [10 empty] | 0
| D |  | 713 | Izolácie tepelné | [10 empty] | 1
1 | K | 713 | 713411121 | Montáž izolácie tepelnej potrubia a ohybov pásmi LSP pripevnenými oceľovým drôtom jednovrstvová | m2 | 20 | [7 empty] | 16 | 2
2 | M | MAT | 631414961 | ISOVER U TECH Slab 2.0 Alu1, Hr.100 mm rozdeľovač a zberač | m2 | 20 | [7 empty] | 32 | 2
3 | K | 713 | 713482131 | Montáž trubíc, hr.30 mm,vnút.priemer do 38 | m | 14 | [7 empty] | 16 | 2
4 | M | MAT | 631415521 | Izolácia ISOVER PR 65 AL, Hr.30 mm DN 25 | m | 14 | [7 empty] | 32 | 2
5 | K | 713 | 713482132 | Montáž trubíc ,hr.30 mm,vnút.priemer 42-70 | m | 14 | [7 empty] | 16 | 2
6 | M | MAT | 631415531 | Izolácia ISOVER PR 65 AL, Hr.30 mm DN 32 | m | 14 | [7 empty] | 32 | 2
7 | K | 713 | 713482153 | Montáž trubíc,hr.50-80,vnút.priemer 76-98 | m | 56 | [7 empty] | 16 | 2
8 | M | MAT | 6314161199 | Izolácia ISOVER PR 65 AL, Hr.70 mm DN 65 | m | 14 | [7 empty] | 32 | 2
9 | M | MAT | 631416129 | Izolácia ISOVER PR 65 AL, Hr.80 mm DN 80 | m | 42 | [7 empty] | 32 | 2
10 | K | 713 | 713482154 | Montáž trubíc,hr.80-100,vnút.priemer 102-130 | m | 72 | [7 empty] | 16 | 2
11 | M | MAT | 6314161399 | Izolácia ISOVER PR 65 AL, Hr.100 mm DN 100 | m | 72 | [7 empty] | 32 | 2
12 | K | 713 | 713482155 | Montáž trubíc,hr.50-80,vnút.priemer 140-165 | m | 189 | [7 empty] | 16 | 2
13 | M | MAT | 6314161401 | ISOVER U TECH Slab 2.0 Alu1, Hr.100 mm DN 125 | m | 28 | [7 empty] | 32 | 2
14 | M | MAT | 6314161400 | ISOVER U TECH Slab 2.0 Alu1, Hr.100 mm DN 150 | m | 161 | [7 empty] | 32 | 2
15 | M | MAT | 6314178400 | D+M Izolácia kolien | sub | 1 | [7 empty] | 32 | 2
| D |  | 722 | Zdravotechnika - vnútorný vodovod | [10 empty] | 1
16 | K | 721 | 722130211 | Montáž systému Sanpress Inox | sub | 1 | [7 empty] | 16 | 2
17 | M | MAT | 28615021002 | Rúrka Sanpress, mat. 1.4521 (AISI 444) (rozvod SV) rozmer DN 25 - 28,0x1,2 | m | 24 | [7 empty] | 32 | 2
18 | M | MAT | 28615022001 | Sanpress Inox - T-ks s SC - Contur (Viega), závit (rozvod SV), DN 25 / 1/2" / 25 | ks | 1 | [7 empty] | 32 | 2
19 | M | MAT | 286160070021 | Sanpress Inox - oblúk 90° s SC - Contur (Viega) (rozvod SV) rozmer DN 25 | ks | 14 | [7 empty] | 32 | 2
20 | M | MAT | 28616008003 | Sanpress Inox - prechodový ks s SC - Contur (Viega), závit (rozvod SV) rozmer DN 25 - 1" | ks | 7 | [7 empty] | 32 | 2
21 | M | MAT | 28616012003 | Sanpress Inox - šróbenie s SC - Contur (Viega), závit (rozvod SV) rozmer DN 25 - 1" | ks | 7 | [7 empty] | 32 | 2
22 | M | MAT | 28616007002 | Sanpress Inox - redukčný ks s SC - Contur (Viega) (rozvod SV), DN 25 / 20 | ks | 2 | [7 empty] | 32 | 2
23 | K | 721 | 722229101 | Montáž vodovodných armatúr s jedným závitom ostatných typov G 1/2 | ks | 1 | [7 empty] | 16 | 2
24 | M | MAT | 551121002 | Guľový ventil vypúšťací, PN 16, tmax = 110 °C (rozvod TV, SV) (s atestom na pitnú vodu), DN 15 | ks | 1 | [7 empty] | 32 | 2
25 | K | 721 | 722239103 | Montáž vodovodných armatúr s dvoma závitmi ostatné typy G 1 | ks | 3 | [7 empty] | 16 | 2
26 | M | MAT | 551120014 | Guľový ventil závitový, PN 16, tmax = 110 °C (s atestom na pitnú vodu), DN 25 | ks | 1 | [7 empty] | 32 | 2
27 | M | MAT | 551140016 | Potrubný oddeľovač, závitový, Honeywell BA295S - 1A, DN 25, PN 10 | ks | 1 | [7 empty] | 32 | 2
28 | M | MAT | 551140011 | Filter závitový, PN 16, tmax = 110°C (s atestom na pitnú vodu), DN 25 | ks | 1 | [7 empty] | 32 | 2
29 | K | 721 | 722263417 | Montáž vodomeru závit. jednovtokového suchobežného do G 1 | ks | 1 | [7 empty] | 16 | 2
30 | M | MAT | 38821226 | Vodomer na studenú vodu do 30°C s impulzným výstupom (100 litrov/imp.), ELSTER M100 artist typ MNR-KN, Q3= 4 m3/hod (Qn=2,5 m3/hod),DN 20, PN 16, závitový+originál šróbenia,montáž do vodorovného potrubia | ks | 1 | [7 empty] | 32 | 2
31 | K | 721 | 722290226 | Tlaková skúška vodovodného potrubia do DN 50 | m | 24 | [7 empty] | 16 | 2
32 | K | 721 | 722290234 | Prepláchnutie a dezinfekcia vodovodného potrubia do DN 80 | m | 24 | [7 empty] | 16 | 2
| D |  | 724 | Zdravotechnika - strojné vybavenie | [10 empty] | 1
33 | K | 731 | 724400097 | MTZ úpravne vody EARTH RESOURCES ER/KS 60 | sub | 1 | [7 empty] | 16 | 2
34 | M | MAT | 426650641 | Automatická úprava vody, EARTH RESOURCES ERWSK 60, zmäkčovač, filtr. systém, vodomer, dávk. čerpadlo, merač tvrdosti, regulátor tlaku vody | sub | 1 | [7 empty] | 32 | 2
35 | K | 731 | 724400101 | MTZ doplňov. zariadenia, zásob. nádrže a úpravy vody | sub | 1 | [7 empty] | 16 | 2
36 | M | MAT | 426643007 | Expanzný, doplňovací a odplyňovací automat, REFLEX typ Variomat 2-1/60/ G Touch - 1000 litrov (VG 1000)+relátko signalizujúce otvorenie doplňovacieho solenoidu Variomatu | sub | 1 | [7 empty] | 32 | 2
37 | M | MAT | 426650801 | Uvedenie do prevádzky | sub | 1 | [7 empty] | 32 | 2
| D |  | 732 | Ústredné kúrenie, strojovne | [10 empty] | 1
38 | K | 731 | 732111325 | Úprava hrdla rozdeľovačov a zberačov bez príruby akosť normy 11 353.0 DN do 80 | ks | 4 | [7 empty] | 16 | 2
39 | K | 731 | 732111328 | Úprava hrdla rozdeľovačov a zberačov bez príruby akosť normy 11 353.0 DN do 100 | ks | 4 | [7 empty] | 16 | 2
40 | K | 731 | 732111335 | Úprava hrdla rozdeľovačov a zberačov bez príruby akosť normy 11 353.0 DN do 150 | ks | 14 | [7 empty] | 16 | 2
41 | K | 731 | 732331523 | MTZ expanznej nádoby 250 l | sub | 3 | [7 empty] | 16 | 2
42 | M | MAT | 484670091 | Nádoba expanzná REFLEX, THERMOPRESS N 200/6 | ks | 3 | [7 empty] | 32 | 2
43 | M | MAT | 484700367 | Uzatváracia armatúra MK DN 25 | ks | 3 | [7 empty] | 32 | 2
44 | K | 731 | 732331537 | Poistná skupina armatúr podľa STN EN 12828 + A1: 2014, pre oceľový vykurovací kotol - zvislé vyhotovenie | sub | 1 | [7 empty] | 16 | 2
45 | K | 731 | 732331547 | Set náhradných opatrení namiesto expanzného hrnca, (pozostáva z: bezpečnostný obmedzovač teploty 95-120°C, ponorné púzdro, obmedzovač max. tlaku 0-6 bar) | sub | 3 | [7 empty] | 16 | 2
46 | K | 731 | 732429115 | Montáž čerpadla (do potrubia) obehového špirálového DN 80 | sub | 4 | [7 empty] | 16 | 2
47 | M | MAT | 4261069201 | Teplovodné obehové čerpadlo, prírubové, GRUNDFOS typ TPE 80-150/4 S-A-F-A, BQQE, PN 16 | ks | 4 | [7 empty] | 32 | 2
48 | K | 731 | 732429116 | Montáž čerpadla (do potrubia) obehového špirálového DN 100 | sub | 3 | [7 empty] | 16 | 2
49 | M | MAT | 4261069301 | Teplovodné obehové čerpadlo, prírubové, GRUNDFOS typ MAGNA3 100-120F, DN 100, PN 6 | ks | 3 | [7 empty] | 32 | 2
| D |  | 733 | Ústredné kúrenie, rozvodné potrubie | [10 empty] | 1
50 | K | 731 | 733111115 | Potrubie z rúrok závitových oceľových bezšvových v kotolniach a strojovniach DN 25 | m | 12 | [7 empty] | 16 | 2
51 | K | 731 | 733111116 | Potrubie z rúrok závitových oceľových bezšvových v kotolniach a strojovniach DN 32 | m | 12 | [7 empty] | 16 | 2
52 | K | 731 | 733121222 | Potrubie z rúrok hladkých v kotolniach a strojovniach priemer 76,1/2,9 | m | 12 | [7 empty] | 16 | 2
53 | K | 731 | 733121225 | Potrubie z rúrok hladkých v kotolniach a strojovniach priemer 88,9/3,2 | m | 24 | [7 empty] | 16 | 2
54 | K | 731 | 733121229 | Potrubie z rúrok hladkých v kotolniach a strojovniach priemer 114,3/3,6 | m | 30 | [7 empty] | 16 | 2
55 | K | 731 | 733121233 | Potrubie z rúrok hladkých v kotolniach a strojovniach priemer 139,7/3,6 | m | 24 | [7 empty] | 16 | 2
56 | K | 731 | 733121236 | Potrubie z rúrok hladkých v kotolniach a strojovniach priemer 168/4,0 | m | 18 | [7 empty] | 16 | 2
57 | M | MAT | 3161046100 | Ohyby rúrkové hladké 90 stupňov r=1,5 D 25 mm | ks | 10 | [7 empty] | 32 | 2
58 | M | MAT | 3161035300 | Ohyby rúrkové hladké 90 stupňov r=1,5 D 32 mm | ks | 10 | [7 empty] | 32 | 2
59 | M | MAT | 3161080900 | Ohyby rúrkové hladké 90 stupňov r=1,5 D 65 mm | ks | 3 | [7 empty] | 32 | 2
60 | M | MAT | 3161081100 | Ohyby rúrkové hladké 90 stupňov r=1,5 D 80 mm | ks | 11 | [7 empty] | 32 | 2
61 | M | MAT | 3161081200 | Ohyby rúrkové hladké 90 stupňov r=1,5 D 100 mm | ks | 13 | [7 empty] | 32 | 2
62 | M | MAT | 3161081500 | Ohyby rúrkové hladké 90 stupňov r=1,5 D 125 mm | ks | 8 | [7 empty] | 32 | 2
63 | K | 731 | 733124124 | Redukcia 100/80 | ks | 16 | [7 empty] | 16 | 2
64 | K | 731 | 733124126 | Redukcia 125/100 | ks | 6 | [7 empty] | 16 | 2
65 | K | 731 | 733124128 | Redukcia 150/125 | ks | 9 | [7 empty] | 16 | 2
66 | K | 731 | 733124129 | Redukcia 150/80, 150/100 | ks | 4 | [7 empty] | 16 | 2
67 | K | 731 | 733190108 | Ostatné tlakové skúšky potrubia z oceľových rúrok závitových do DN 50 | m | 24 | [7 empty] | 16 | 2
68 | K | 731 | 733190225 | Ostatné tlakové skúšky potrubia z oceľových rúrok hladkých nad 60,3/2,9 do priem. 89/5 | m | 36 | [7 empty] | 16 | 2
69 | K | 731 | 733190232 | Tlaková skúška potrubia z oceľových rúrok nad 89/5 do priem. 133/5,0 | m | 30 | [7 empty] | 16 | 2
70 | K | 731 | 733190235 | Tlaková skúška potrubia z oceľových rúrok nad 133/5 do priem. 159/6,3 | m | 24 | [7 empty] | 16 | 2
71 | K | 731 | 733190239 | Tlaková skúška potrubia z oceľových rúrok nad 159/6,3 do priem. 219/6,3 | m | 18 | [7 empty] | 16 | 2
| D |  | 734 | Ústredné kúrenie, armatúry. | [10 empty] | 1
72 | K | 731 | 734109116 | Montáž armatúry prírubovej s dvomi prírubami PN 0,6 DN 80 | sub | 2 | [7 empty] | 16 | 2
73 | M | MAT | 4221145301 | 2-cestný regulačný ventil s pohonom (pohon dodávka MaR), SIEMENS typ VVF 22.80-100, DN 80, PN 6, kvs=100 m3/hod, tmax = 130°C, prírubový | ks | 2 | [7 empty] | 32 | 2
74 | K | 731 | 734109216 | Montáž armatúry prírubovej s dvomi prírubami PN 1,6 DN 80 | sub | 8 | [7 empty] | 16 | 2
75 | M | MAT | 422850737 | Uzatváracia klapka medziprírubová s ručnou pakou (rozvod ÚK) ARI typ ARI-ZESA, 22.012, PN 16, tmax = 130°C, DN 80 | ks | 8 | [7 empty] | 32 | 2
76 | K | 731 | 734109217 | Montáž armatúry prírubovej s dvomi prírubami PN 1,6 DN 100 | sub | 24 | [7 empty] | 16 | 2
77 | M | MAT | 422850747 | Uzatváracia klapka medziprírubová s ručnou pakou (rozvod ÚK) ARI typ ARI-ZESA, 22.012, PN 16, tmax = 130°C, DN 100 | ks | 12 | [7 empty] | 32 | 2
78 | M | MAT | 422658191 | Filter prírubový LDM typ FP110, PN 16, tmax = 300°C, (rozvod ÚK), DN 100 | ks | 2 | [7 empty] | 32 | 2
79 | M | MAT | 422361061 | Guľový ventil prírubový s ručnou pákou, PN 16, tmax = 110°C, (rozvod ÚK), DN 100 | ks | 6 | [7 empty] | 32 | 2
80 | M | MAT | 4228350307 | Spätná klapka medziprírubová pružinová (rozvod ÚK) DANFOSS typ NVD 802, PN 16, tmax = 100°C, kvs=182 m3/hod, DN 100 | ks | 4 | [7 empty] | 32 | 2
81 | K | 731 | 734109218 | Montáž armatúry prírubovej s dvomi prírubami PN 1,6 DN 125 | sub | 18 | [7 empty] | 16 | 2
82 | M | MAT | 422850757 | Uzatváracia klapka medziprírubová s ručnou pakou (rozvod ÚK) ARI typ ARI-ZESA, 22.012, PN 16, tmax = 130°C, DN 125 | ks | 12 | [7 empty] | 32 | 2
83 | M | MAT | 4228351201 | Spätná klapka medziprírubová pružinová (rozvod ÚK) DANFOSS typ NVD 802, PN 16, tmax = 100°C, kvs=302 m3/hod, DN 125 | ks | 6 | [7 empty] | 32 | 2
84 | K | 731 | 734109219 | Montáž armatúry prírubovej s dvomi prírubami PN 1,6 DN 150 | sub | 17 | [7 empty] | 16 | 2
85 | M | MAT | 422850767 | Uzatváracia klapka medziprírubová s ručnou pakou (rozvod ÚK) ARI typ ARI-ZESA, 22.012, PN 16, tmax = 130°C, DN 150 | ks | 17 | [7 empty] | 32 | 2
86 | M | MAT | 3194630900 | Príruba privar. s krkom PN 0,6 Mpa 11416 80 mm | ks | 10 | [7 empty] | 32 | 2
87 | M | MAT | 3194631000 | Príruba privar. s krkom PN 0,6 Mpa 11416 100 mm | ks | 15 | [7 empty] | 32 | 2
88 | M | MAT | 3194631100 | Príruba privar. s krkom PN 0,6 Mpa 11416 125 mm | ks | 4 | [7 empty] | 32 | 2
89 | M | MAT | 3194640900 | Príruba privar. s krkom PN 1,6 Mpa 11416 80 mm | ks | 24 | [7 empty] | 32 | 2
90 | M | MAT | 3194641000 | Príruba privar. s krkom PN 1,6 Mpa 11416 100 mm | ks | 44 | [7 empty] | 32 | 2
91 | M | MAT | 3194641100 | Príruba privar. s krkom PN 1,6 Mpa 11416 125 mm | ks | 36 | [7 empty] | 32 | 2
92 | M | MAT | 3194641200 | Príruba privar. s krkom PN 1,6 Mpa 11416 150 mm | ks | 32 | [7 empty] | 32 | 2
93 | K | 731 | 734109416 | Montáž armatúry prírubovej s tromi prírubami PN 1,6 DN 80 | sub | 2 | [7 empty] | 16 | 2
94 | M | MAT | 484880757 | 3-cestný zmiešavací ventil s pohonom (pohon dodávka MaR), ESBE typ 3F, DN 80, PN 6, kvs=150 m3/hod, tmax = 110°C, prírubový | ks | 2 | [7 empty] | 32 | 2
95 | K | 731 | 734109417 | Montáž armatúry prírubovej s tromi prírubami PN 1,6 DN 100 | sub | 3 | [7 empty] | 16 | 2
96 | M | MAT | 484880767 | 3-cestný zmiešavací ventil s pohonom (pohon dodávka MaR), ESBE typ 3F, DN 100, PN 6, kvs=225 m3/hod, tmax = 110°C, prírubový | ks | 3 | [7 empty] | 32 | 2
97 | K | 731 | 734209103 | Montáž závitových armatúr s 1 závitom G 1/2 | ks | 12 | [7 empty] | 16 | 2
98 | M | MAT | 551121011 | Kohut guľový-vypúšťací DN 15 | ks | 9 | [7 empty] | 32 | 2
99 | M | MAT | 551130021 | Automat.odvzduš.ventil DN 15 | ks | 3 | [7 empty] | 32 | 2
100 | K | 731 | 734209115 | Montáž závitovej armatúry s 2 závitmi G 1 | ks | 1 | [7 empty] | 16 | 2
101 | M | MAT | 551121527 | Spätná klapka závitová celokovová (rozvod ÚK), PN 16, tmax = 110°C, DN 25 | ks | 1 | [7 empty] | 32 | 2
102 | K | 731 | 734209118 | Montáž závitovej armatúry s 2 závitmi G 2 | ks | 3 | [7 empty] | 16 | 2
103 | M | MAT | 422508051 | Ventil poistný DUCO 2" x 2 1/2" DN 50 | ks | 3 | [7 empty] | 32 | 2
104 | K | 731 | 734419201 | MTZ Teplomera | ks | 10 | [7 empty] | 16 | 2
105 | M | MAT | 388322117 | Teplomer TPD 100, L=100 mm, 0-120°C | ks | 10 | [7 empty] | 32 | 2
106 | M | MAT | 388323001 | Púzdra teplomerov | ks | 10 | [7 empty] | 32 | 2
107 | K | 731 | 734421167 | MTZ Tlakomerov | ks | 18 | [7 empty] | 16 | 2
108 | M | MAT | 38850200 | Tlakomer 0-0,6 MPa | ks | 18 | [7 empty] | 32 | 2
109 | M | MAT | 388510001 | Tlakomerový kohút | ks | 18 | [7 empty] | 32 | 2
110 | M | MAT | 388510012 | Kondenzačná slučka zahnutá | ks | 18 | [7 empty] | 32 | 2
111 | K | 731 | 734494121 | Návarok | ks | 50 | [7 empty] | 16 | 2
| D |  | 767 | Konštrukcie doplnkové kovové | [10 empty] | 1
112 | K | 767 | 767995101 | Montáž ostatných atypických kovových stavebných doplnkových konštrukcií nad 5 kg | kg | 780 | [7 empty] | 16 | 2
113 | M | MAT | 484600007 | Doplnkové konštrukcie - Montážny, profilový a spojovací materiál (závesy, podpery, kotvenie, spojovacie diely a pod.) | kg | 780 | [7 empty] | 32 | 2
| D |  | 783 | Dokončovacie práce - nátery | [10 empty] | 1
114 | K | 783 | 783424340 | Nátery kov.potr.a armatúr syntet. do DN 50 mm farby bielej dvojnás. 1x email a základný náter | m | 24 | [7 empty] | 16 | 2
115 | K | 783 | 783425350 | Nátery kov.potr.a armatúr syntet. do DN 100 mm dvojnás. 1x email a základný náter | m | 66 | [7 empty] | 16 | 2
116 | K | 783 | 783426360 | Nátery kov.potr.a armatúr syntet. do DN 150 mm farby bielej dvojnás. 1x email a základ. náter | m | 42 | [7 empty] | 16 | 2
| D |  |  | Ostatné | [10 empty] | 1
117 | K | HZS |  | Vykurovacia skúška | hod | 72 | [7 empty] | 16 | 2
118 | K | HZS |  | Napustenie a vypustenie vyk. sústavy | m3 | 8.6 | [7 empty] | 16 | 2
119 | K | HZS |  | Hydraulické vyregulovanie systému ÚK | ks | 2 | [7 empty] | 16 | 2
120 | K | HZS |  | Vyčistenie a preplach sústavy ÚK (v priestore PK) | sub | 1 | [7 empty] | 16 | 2
121 | K | HZS |  | Požiarny prestup HILTI (koordinovať s PD PBS – dodržať min. požadovanú požiarnu odolnosť!!!) (uvažované s oceľovým potrubím s nehorľavou izoláciou s kruhovými otvormi v stavebnej konštrukcii) pre potrubie do DN 32 | ks | 3 | [7 empty] | 16 | 2
122 | K | HZS |  | Požiarny prestup HILTI (koordinovať s PD PBS – dodržať min. požadovanú požiarnu odolnosť!!!) (uvažované s oceľovým potrubím s nehorľavou izoláciou s kruhovými otvormi v stavebnej konštrukcii) pre potrubie do DN 150 | ks | 6 | [7 empty] | 16 | 2
123 | K | HZS |  | Štítky na potrubia a technologické zariadenia strojovne PK | ks | 30 | [7 empty] | 16 | 2
124 | K | HZS |  | Skúšky tlakové, funkčné, komplexné | ks | 1 | [7 empty] | 16 | 2
125 | K | HZS |  | Skúšky potrubia a zvarov (podľa STN 13480) | ks | 1 | [7 empty] | 16 | 2
126 | K | HZS |  | Schválenie všetkých VTZ oprávnenou organizáciou | ks | 1 | [7 empty] | 16 | 2
127 | K | HZS |  | Prevádzkový poriadok PK - doplnenie | ks | 1 | [7 empty] | 16 | 2
128 | K | HZS |  | Pasporty technológie PK | ks | 1 | [7 empty] | 16 | 2
129 | K | HZS |  | Lešenie pre montáž technológie do výšky 5,0 m | ks | 1 | [7 empty] | 16 | 2
130 | K | HZS |  | Projekt skutočného vyhotovenia | ks | 1 | [7 empty] | 16 | 2
131 | K | HZS |  | Demontáž pôvodného zariadenia technológie a príslušnej elektro časti vr. odvozu a likvidácie odpadu (rozsah demontáži - viď výkres č. 1) | sub | 1 | [7 empty] | 16 | 2
Celkom