## Kryci list
DS Projekcia s. r. o. | [5 empty] | VÝKAZ VÝMER | [5 empty] | V module | Hlavička1 | Mena | Hlavička2 | Obdobie
Stavba : Úprava zapojenia technológie a inštalácia RS v plynovej kotolni ČOV Horný Hričov. |  |  |  |  | Miesto: |  |  | Rozpočet: |  |  |  | Rozpočet | Krycí list rozpočtu v | EUR
Objekt : PS-03 Rozvod plynu |  |  |  |  | JKSO : |  |  | Spracoval: | Slašťan D. ml. |  |  | Čerpanie | Krycí list splátky v | EUR | za obdobie | Mesiac 2011
[8 empty] | Dňa: |  | Zmluva č.: |  | VK | Krycí list výrobnej kalkulácie v | EUR
Odberateľ: |  | SEVAK a.s., Žilina | [5 empty] | IČO: |  | DIČ: |  | VF | Krycí list splátky v | EUR | za obdobie | Mesiac 2011
Dodávateľ: | [7 empty] | IČO: |  | DIČ:
Projektant: |  | DS Projekcia, s.r.o. |  |  | Banská | Bystrica |  | IČO: |  | DIČ:
|  |  |  | 0 |  |  | 0 |  |  |  | 0
|  |  |  | 0 |  |  | 0 |  |  |  | 0
A | ZRN | konštrukcie a práce | materiál | spolu ZRN | B | IN - Individuálne náklady |  | C | NUS - náklady umiestnenia stavby
1 | HSV: |  |  | 0 | 6 | Ostatné skúšky a revízie | 0 | 11 | Zariadenie staveniska | 3.5% | 0
2 | PSV: | 0 | 0 | 0 | 7 | Murárske výpomoce | 0 | 12 | Prevádzkové vplyvy | 1.8% | 0
3 | MCE: | 0 | 0 | 0 | 8 | Bez pevnej podlahy | 0 | 13 | Sťažené podmienky | 3% | 0
4 | iné: |  |  | 0 | 9 |  | 0 | 14 |  | 0% | 0
5 | Súčet: | 0 | 0 | 0 | 10 | Súčet riadkov 6 až 9: | 0 | 15 |  | Súčet riadkov 11 až 14: | 0
projektant, rozpočtár, cenár |  |  |  |  | dodávateľ, zhotoviteľ |  |  | D | ON - ostatné náklady
| dátum: |  | podpis: |  |  |  |  | 16 | Ostatné náklady uvedené v rozpočte |  | 0
| pečiatka: |  |  |  |  | dátum: |  | 17 | Inžinierska činnosť |  | 0
[8 empty] | 18 | Projektové práce |  | 0
[6 empty] | podpis: |  | 19 | Kompletačná činnosť |  | 0
[6 empty] | pečiatka: |  | 20 |  | Súčet riadkov 16 až 19: | 0
odberateľ, obstarávateľ | [7 empty] | E | Celkové náklady
| dátum: |  | podpis: |  |  |  |  | 21 |  | Súčet riadkov 5, 10, 15 a 20: | 0
| pečiatka: | [6 empty] | 22 | DPH 20% z: | 0 | 0
[8 empty] | 23 | DPH 0% z: | 0 | 0
[8 empty] | 24 |  | Súčet riadkov 21 až 23: | 0
[8 empty] | F | Odpočet - prípočet |  | 0

## Rekapitulacia
Odberateľ: SEVAK a.s., Žilina |  |  |  | Spracoval: Slašťan D. ml. |  |  | V module | Hlavička1 | Mena | Hlavička2 | Obdobie
Projektant: DS Projekcia, s.r.o. |  |  |  | JKSO : |  |  | Rozpočet | Rekapitulácia rozpočtu v | EUR
Dodávateľ: | [6 empty] | Čerpanie | Rekapitulácia splátky v | EUR | za obdobie | Mesiac 2011
[7 empty] | VK | Rekapitulácia výrobnej kalkulácie v | EUR
Stavba : Úprava zapojenia technológie a inštalácia RS v plynovej kotolni ČOV Horný Hričov. | [6 empty] | VF | Rekapitulácia splátky v | EUR | za obdobie | Mesiac 2011
Objekt : PS-03 Rozvod plynu
DS Projekcia s. r. o. | VÝKAZ VÝMER
Popis položky, stavebného dielu, remesla | Konštrukcie | Špecifikovaný | Spolu | Hmotnosť v tonách | Suť v tonách
| a práce | materiál |  | Spolu | Spolu | Nh
723 - Vnútorný plynovod
767 - Konštrukcie doplnk. kovové stavebné
783 - Nátery
PRÁCE A DODÁVKY PSV spolu:
272 - Vedenia rúrové vonkajšie - plynovody
270 - Montáž potrubia ( M23 okrem plynovodov )
PRÁCE A DODÁVKY M spolu:
Za rozpočet celkom

## Prehlad
Odberateľ: SEVAK a.s., Žilina | [7 empty] | Spracoval: Slašťan D. ml. | [16 empty] | V module | Hlavička1 | Mena | Hlavička2 | Obdobie
Projektant: DS Projekcia, s.r.o. | [7 empty] | JKSO : | [16 empty] | Rozpočet | Prehľad rozpočtových nákladov v | EUR
Dodávateľ: | [24 empty] | Čerpanie | Súpis vykonaných prác a dodávok v | EUR | za obdobie | Mesiac 2011
[25 empty] | VK | Prehľad kalkulovaných nákladov v | EUR
Stavba : Úprava zapojenia technológie a inštalácia RS v plynovej kotolni ČOV Horný Hričov. | [24 empty] | VF | Súpis vykonaných prác a dodávok v | EUR | za obdobie | Mesiac 2011
Objekt : PS-03 Rozvod plynu
DS Projekcia s. r. o. |  |  | VÝKAZ VÝMER
Por. | Kód | Kód položky | Popis položky, stavebného dielu, remesla, | Množstvo | Merná | Jednotková | Konštrukcie | Špecifikovaný | Spolu | Hmotnosť v tonách |  | Suť v tonách |  | DPH | Pozícia | Množstvo | Množstvo | Množstvo | Vyňatý | Vysoká sadzba | Typ | Nh | X | Y | Klasifikácia | Katalógové |  |  |  | Zaradenie | Lev0
číslo | cenníka |  | výkaz-výmer | výmera | jednotka | cena | a práce | materiál |  | Jednotková | Spolu | Jednotková | Spolu | % |  | rozpočtované | od začiatku | dodatok | z režimu stavba | DPH ( materiál ) | položky |  |  |  | produkcie | číslo |  |  |  | pre KL | pozícia
PRÁCE A DODÁVKY PSV
723 - Vnútorný plynovod
1 | 721 | 723110208 | Potrubie plyn. z ocel. rúrok závit. čiernych 11353 DN 65 | 2 | m |  |  |  |  | 0.0092 | 0.0184 |  | 0 | 20 | [6 empty] | I | 1.724 | 72311-0208 | 723110208 | 45.33.30 |  | A |  |  | IK | S
2 | 721 | 723150315 | Potrubie plyn. z ocel. rúrok hlad. čier. zvar. D 108/4 | 5 | m |  |  |  |  | 0.01307 | 0.06535 |  | 0 | 20 | [6 empty] | I | 4.491 | 72315-0315 | 723150315 | 45.33.30 |  | A |  |  | IK | S
3 | 721 | 723150315A | Potrubie plyn. z ocel. rúrok hlad. čier. zvar. - koleno K108 | 7 | ks |  |  |  |  | 0.01307 | 0.09149 |  | 0 | 20 | [6 empty] | I | 6.765 |  | 723150315A | 45.33.30 |  | A |  |  | IK | S
4 | 721 | 723150346 | Zhotovenie redukcie plyn. potrubia kovaním nad 1 DN 100/65 | 2 | ks |  |  |  |  | 0.00412 | 0.00824 |  | 0 | 20 | [6 empty] | I | 3.956 | 72315-0346 | 723150346 | 45.33.30 |  | A |  |  | IK | S
5 | 721 | 723150804 | Demontáž potrubia ocel. hladk. zvarov. do D 108 | 2 | m |  |  |  |  | 0.00046 | 0.00092 | 0.009 | 0.018 | 20 | [6 empty] | I | 0.112 | 72315-0804 | 723150804 | 45.33.30 |  | A |  |  | IK | S
6 | 721 | 723190251 | Prípojka plyn. vyved. a upevnenie výpustiek na potrubí DN 15 | 1 | kus |  |  |  |  | 0.00123 | 0.00123 |  | 0 | 20 | [6 empty] | I | 0.483 | 72319-0251 | 723190251 | 45.33.30 |  | A |  |  | IK | S
7 | 721 | 723190901 | Opr. plyn. potrubia, uzavretie alebo otvorenie potrubia | 2 | kus | [5 empty] | 0 |  | 0 | 20 | [6 empty] | I | 0.146 | 72319-0901 | 723190901 | 45.33.30 |  | A |  |  | IK | S
8 | 721 | 723190907 | Opr. plyn. potrubia, odvzdušnenie a napustenie potrubia | 55 | m | [5 empty] | 0 |  | 0 | 20 | [6 empty] | I | 3.286 | 72319-0907 | 723190907 | 45.33.30 |  | A |  |  | IK | S
9 | 721 | 723214212 | BAP DN65-ST- C-PN16-SOLO-230V (konzultovať s MaR) | 1 | sub |  |  |  |  | 0.13386 | 0.13386 |  | 0 | 20 | [6 empty] | I | 3.642 |  | 723214212 | 45.33.30 |  | 7 |  |  | IK | S
10 | 721 | 723214213 | BAP DN200-NT - C-PN16-SOLO-230V (konzultovať s MaR) | 1 | sub |  |  |  |  | 0.13386 | 0.13386 |  | 0 | 20 | [6 empty] | I | 3.642 |  | 723214212 | 45.33.30 |  | 7 |  |  | IK | S
11 | 721 | 7232142221 | Pospojovanie BAP, čidiel, zariadení a MaR - rieši časť MaR | 2 | sub |  |  |  |  | 0.13386 | 0.26772 |  | 0 | 20 | [6 empty] | I | 3.642 |  | 7232142221 | 45.33.30 |  | A |  |  | IK | S
12 | 721 | 723219103 | Montáž plyn. armatúr prírub. ostatných typov DN 65 | 1 | kus |  |  |  |  | 0.00455 | 0.00455 |  | 0 | 20 | [6 empty] | I | 1.107 | 72321-9103 | 723219103 | 45.33.30 |  | A |  |  | IK | S
13 | 721 | 723219108 | Montáž plyn. armatúr prírub. ostatných typov DN 200 | 2 | kus |  |  |  |  | 0.02258 | 0.04516 |  | 0 | 20 | [6 empty] | I | 8.484 | 72321-9108 | 723219108 | 45.33.30 |  | A |  |  | IK | S
14 | 721 | 723220921 | Prírubový spoj pre arm. plynové PN 0,6 do DN100 | 2 | súb |  |  |  |  | 5e-05 | 0.0001 |  | 0 | 20 | [6 empty] | I | 0.172 |  | 723220921 | 45.33.30 |  | A |  |  | IK | S
15 | 721 | 723220922 | Prírubový spoj pre arm. plynové PN 0,6 do DN200-NEREZ | 4 | súb |  |  |  |  | 5e-05 | 0.0002 |  | 0 | 20 | [6 empty] | I | 0.344 |  | 723220922 | 45.33.30 |  | 7 |  |  | IK | S
16 | 721 | 7232400011 | Armat. plyn. s 2 závitmi, kohút priamy G 1/2 - nerez so zaistenim v uzavr.polohe | 1 | kus |  |  |  |  | 0.00025 | 0.00025 |  | 0 | 20 | [6 empty] | I | 0.189 | 72323-1111 | 7232400011 | 45.33.30 |  | 7 |  |  | IK | S
17 | 721 | 723999905 | Vnútorný plynovod HZS T5 | 22 | hod | [5 empty] | 0 |  | 0 | 20 | [6 empty] | I | 22 | 72399-9905 | 723999905 | 45.33.30 |  | A |  |  | IK | S
18 | 721 | 723999906 | Vnútorný plynovod HZS T6 | 18 | hod | [5 empty] | 0 |  | 0 | 20 | [6 empty] | I | 18 | 72399-9906 | 723999906 | 45.33.30 |  | A |  |  | IK | S
|  |  | 723 - Vnútorný plynovod spolu: | [7 empty] | 0.77133 |  | 0.018 | [8 empty] | 82.185
767 - Konštrukcie doplnk. kovové stavebné
19 | 767 | 767995101 | Montáž atypických stavebných doplnk. konštrukcií do 5 kg | 106 | kg |  |  |  |  | 7e-05 | 0.00742 |  | 0 | 20 | [6 empty] | I | 6.55 | 76799-5101 | 767995101 | 45.42.12 |  | A |  |  | IK | S
20 | MAT | 5530001100 | Doplnkové konštrukcie - Montážný, profilový a spojovací materiál (závesy, podpery kotvenie, spojovacie diely, 2x skriňa oceľová pre BAP a pod.) | 106 | kg |  |  |  |  | 0.004 | 0.424 |  | 0 | 20 | [6 empty] | D |  | 5530001101 | 5530001100 | 28.11.23 |  | 2 |  |  | IZ | S
|  |  | 767 - Konštrukcie doplnk. kovové stavebné spolu: | [7 empty] | 0.43142 |  | 0 | [8 empty] | 6.55
783 - Nátery
21 | 783 | 783425350 | Nátery synt. potrubia do DN 100mm dvojnás. 1x email +zákl. | 4 | m |  |  |  |  | 0.00012 | 0.00048 |  | 0 | 20 | [6 empty] | I | 0.524 | 78342-5350 | 783425350 | 45.44.21 |  | A |  |  | IK | S
|  |  | 783 - Nátery spolu: | [7 empty] | 0.00048 |  | 0 | [8 empty] | 0.524
|  |  | PRÁCE A DODÁVKY PSV spolu: | [7 empty] | 1.2032 |  | 0.018 | [8 empty] | 89.259
PRÁCE A DODÁVKY M
272 - Vedenia rúrové vonkajšie - plynovody
22 | 272 | 803410010 | Príprava na tlakovú skúšku vzduchom a vodou do 0,6 MPa | 2 | úsek | [5 empty] | 0 |  | 0 | 20 | [6 empty] | M | 8.906 | 80341-0010 | 803410010 | 45.21.42 |  | A |  |  | MK | S
23 | 272 | 803440100 | Hlavná tlaková skúška vzduchom 0,6 MPa 100 | 55 | m | [5 empty] | 0 |  | 0 | 20 | [6 empty] | M | 8.957 | 80344-0100 | 803440100 | 45.21.42 |  | A |  |  | MK | S
24 | 272 | 803810000 | Príprava na odstránenie plynu z potrubia dusíkom | 2 | úsek |  |  |  |  | 3e-05 | 6e-05 |  | 0 | 20 | [6 empty] | M | 6.98 | 80381-0000 | 803810000 | 45.21.42 |  | A |  |  | MK | S
25 | 272 | 803820150 | Odstránenie plynu z potrubia dusíkom do DN 150 | 20 | m |  |  |  |  | 9e-05 | 0.0018 |  | 0 | 20 | [6 empty] | M | 0.396 | 80382-0150 | 803820150 | 45.21.42 |  | A |  |  | MK | S
26 | 272 | 803820200 | Odstránenie plynu z potrubia dusíkom do DN 200 | 35 | m |  |  |  |  | 0.00013 | 0.00455 |  | 0 | 20 | [6 empty] | M | 0.98 | 80382-0200 | 803820200 | 45.21.42 |  | A |  |  | MK | S
27 | 272 | 803950102 | Úradná skúška | 2 | ks | [5 empty] | 0 |  | 0 | 20 | [6 empty] | M | 20.166 |  | 803950102 | 45.21.42 |  | A |  |  | MK | S
28 | 272 | 803950106 | Ostatné práce a revízie zahrnuté v krycom liste rozpočtu | 1 | sub | [5 empty] | 0 |  | 0 | 20 | [6 empty] | M | 10.083 |  | 803950106 | 45.21.42 |  | A |  |  | MK | S
29 | 272 | 803950107 | Likvidácia odpadu | 100 | kg | [5 empty] | 0 |  | 0 | 20 | [6 empty] | M | 2016.6 |  | 803950107 | 45.21.42 |  | A |  |  | MK | S
30 | 272 | 8039501071 | Likvidácia odpadu - odvoz a likvidácia hradeny ziskom z odovzdania do zbernych surovín | 0 | kg | [5 empty] | 0 |  | 0 | 20 | [6 empty] | M | 2520.75 |  | 8039501071 | 45.21.42 |  | A |  |  | MK | S
|  |  | 272 - Vedenia rúrové vonkajšie - plynovody spolu: | 0 | [6 empty] | 0.00641 |  | 0 | [8 empty] | 4593.818
270 - Montáž potrubia ( M23 okrem plynovodov )
31 | 270 | 807120046 | Čistenie potrubia prefukovaním alebo preplachovaním 100 | 20 | m | [5 empty] | 0 |  | 0 | 20 | [6 empty] | M | 2.916 | 80712-0046 | 807120046 | 45.21.42 |  | A |  |  | MK | S
32 | 270 | 807120049 | Čistenie potrubia prefukovaním alebo preplachovaním 200 | 35 | m | [5 empty] | 0 |  | 0 | 20 | [6 empty] | M | 7.455 | 80712-0049 | 807120049 | 45.21.42 |  | A |  |  | MK | S
33 | 270 | 807140500001 | Potrubie nerezové 22x2,5 | 1 | m | [5 empty] | 0 |  | 0 | 20 | [6 empty] | M | 16.717 | 80714-0499 | 807140500001 | 45.21.42 |  | A |  |  | MK | S
34 | 270 | 80714050006 | Potrubie nerezové 219x4 | 8 | m | [5 empty] | 0 |  | 0 | 20 | [6 empty] | M | 133.736 | 80714-0499 | 80714050006 | 45.21.42 |  | A |  |  | MK | S
35 | 270 | 80714050015 | Potrubie nerezové 219-koleno | 6 | ks | [5 empty] | 0 |  | 0 | 20 | [6 empty] | M | 100.302 | 80714-0499 | 80714050015 | 45.21.42 |  | 7 |  |  | MK | S
36 | 270 | 807140581 | Príplatok za zvary 1. a 2. st. 219 x 4 | 13 | ks | [5 empty] | 0 |  | 0 | 20 | [6 empty] | M | 55.432 | 80714-0581 | 807140581 | 45.21.42 |  | A |  |  | MK | S
37 | 270 | 807161011 | Prežiarenie zvarov Iridiom 192 cez 2 steny film D7 pr.rúrky do 133mm hr. -10mm | 2 | ks | [5 empty] | 0 |  | 0 | 20 | [6 empty] | M | 6.09 | 80716-1011 | 807161011 | 45.21.42 |  | A |  |  | MK | S
38 | 270 | 807161015 | Prežiarenie zvarov Iridiom 192 cez 2 steny film D7 pr.rúrky do 219mm hr. -12mm | 2 | ks | [5 empty] | 0 |  | 0 | 20 | [6 empty] | M | 6.502 | 80716-1015 | 807161015 | 45.21.42 |  | A |  |  | MK | S
39 | 270 | 807170003 | Príprava pre skúšku tesnosti potrubia DN nad 80 do 125 | 1 | sada | [5 empty] | 0 |  | 0 | 20 | [6 empty] | M | 7.241 | 80717-0003 | 807170003 | 45.21.42 |  | A |  |  | MK | S
40 | 270 | 807170004 | Príprava pre skúšku tesnosti potrubia DN nad 125 do 200 | 1 | sada | [5 empty] | 0 |  | 0 | 20 | [6 empty] | M | 8.689 | 80717-0004 | 807170004 | 45.21.42 |  | A |  |  | MK | S
41 | 270 | 807170013 | Skúška tesnosti potrubia DN nad 80 do 125 | 20 | m | [5 empty] | 0 |  | 0 | 20 | [6 empty] | M | 0.9 | 80717-0013 | 807170013 | 45.21.42 |  | A |  |  | MK | S
42 | 270 | 807170014 | Skúška tesnosti potrubia DN nad 125 do 200 | 35 | m | [5 empty] | 0 |  | 0 | 20 | [6 empty] | M | 2.765 | 80717-0014 | 807170014 | 45.21.42 |  | A |  |  | MK | S
43 | 270 | 807330112 | Prepláchnutie rozvodu dusíkom nad 25;100 m | 2 | ks | [5 empty] | 0 |  | 0 | 20 | [6 empty] | M | 6.124 | 80733-0112 | 807330112 | 45.21.42 |  | A |  |  | MK | S
|  |  | 270 - Montáž potrubia ( M23 okrem plynovodov ) spolu: | [7 empty] | 0 |  | 0 | [8 empty] | 354.869
|  |  | PRÁCE A DODÁVKY M spolu: | [7 empty] | 0.00641 |  | 0 | [8 empty] | 4948.687
|  |  | Za rozpočet celkom | [7 empty] | 1.2096 |  | 0.018 | [8 empty] | 5037.946